## Sheet1
|  |  | 2016.10.26晴川导入 | 2016.10.26晴川导入
Factory model |  |  | EU-KC38/BP2N8Y-E2E1(RE1) | EU-KC28/BP2N8Y-E2E1(RE1)
Sale model |  |  | MWE2-12CRDN8-QRE1 | MWE2-09CRDN8-QRE1
|  |  | 22020320001143 | 22020320001144
Power supply |  | V,Hz,Ph | 220-240V,1Ph,50Hz | 220-240V,1Ph,50Hz
Cooling | Capacity | Btu/h | 12000 | 9500
| Input | W | 1100 | 850
| Current | A | 5.1 | 3.9
| EER | W/W | 3.2 | 3.28
| SEER | W/W | 5.1 | 5.1
| SEER class |  | A | A
| Pdesignc | KW | 3.451 | 2.821
| Pto | W | 15 | 15
| Psb | W | 1 | 1
Moisture Removal |  | L/h | 1.2 | 1.0
Max. input consumption |  | W | 1427 | 1292
Max. current |  | A | 7.36 | 6.58
Starting current |  | A | 25 | -
Compressor | Model |  | KSN108D22UFZ | KSN98D22UFZ
| Type |  | ROTARY | ROTARY
| Brand |  | GMCC | GMCC
| Capacity | Btu/h | 10987 | 10560
| Input | W | 827 | 790
| Rated current(RLA) | A | 5.85 | 5.3
| Locked rotor Amp(LRA) | A | 25 | ----
| Thermal protector |  | ---- | ----
| Thermal protector position |  | INTERNAL | INTERNAL
| Capacitor | uF | ---- | ----
| Refrigerant oil/oil charge | ml | 370ml | ESTER OIL RB74AF·370
Indoor fan motor | Model |  | ZKFN-37-8-1 | ZKFN-37-8-1
| Input | W | 37/28/20 | 37/28/20
| Capacitor | uF | ---- | ----
| Speed(Hi/Mi/Lo) | r/min | 900/800/700 | 900/800/700
Evaporator | a.Number of rows |  | 4 | 3
| b.Tube pitch(a)x row pitch(b) | mm | 21x13.37 | 21x13.37
| c.Fin spacing | mm | 1.3 | 1.3
| d.Fin type (code) |  | Hydrophilic aluminium | Hydrophilic aluminium
| e.Tube outside dia.and type | mm | Φ7,innergroove tube | Φ7,innergroove tube
| f.Coil length x height x width | mm | 320x357x53.48 | 320x357x40.11
| g.Number of circuits |  | 4 | 4
Indoor side air flow(Hi/Mi/Lo) |  | m3/h | 420/--/-- | 448/--/--
Indoor side noise level (Hi/Mi/Lo) |  | dB(A) | 52/--/-- | 52/--/--
Outdoor fan motor | Model |  | YKT-30-6-218 | YKT-30-6-218
| Input | W | 58.0 | 58.0
| Capacitor | uF | 2 | 2
| Speed(Hi/Mi/Lo) | r/min | 840/710 | 840/710
Condenser | a.Number of rows |  | 3 | 2
| b.Tube pitch(a)x row pitch(b) | mm | 19.5x11.6 | 19.5x11.6
| c.Fin spacing | mm | 1.2 | 1.2
| d.Fin type (code) |  | Unhydrophilic aluminium | Unhydrophilic aluminium
| e.Tube outside dia.and type | mm | Φ5,innergroove tube | Φ5,innergroove tube
| f.Coil length x height x width | mm | 470x370.5x34.8 | 470x370.5x23.2
| g.Number of circuits |  | 2 | 2
Outdoor side noise level(Hi) |  | dB(A) | 58.5 | 60
Outdoor side sound power level |  | dB(A) | 64 | 64
Refrigerant type |  | kg | R32/0.48 | R32/0.39
GWP |  |  | 675 | 675
Design pressure |  | MPa | 1.7/4.8 | 1.7/4.8
Plug type |  |  | 1.5x3/VDE | 1.0x3/VDE
Control type |  |  | Remote control | Remote control
Operation temp | indoor(cooling/heating) | ℃ | 17-35/-- | 17-35/--
| outdoor(cooling/heating) | ℃ | 18-43/-- | 18-43/--
Application area （Cooling Standard) |  | m2 | 16-23 | 13-19
Dimension(W*D*H) |  | mm | 560x670x400 | 560x670x400
Packing (W*D*H) |  | mm | 619x771x440 | 619x771x440
Net/Gross weight |  | Kg | 47.8/47.8 | 46.1/46.1
Loading quantity 20’ /40’ /40'HQ |  | Pieces | 135/285/340 | 135/285/340