## AB(Arora)
code |  |  | 22022010003854 | 22022010003873 | 22022010003776 | 22022010003775
Indoor code |  |  | 22022011004360 | 22022011004379 | 22022011004282 | 22022011004281
outdoor code |  |  | 22022016004979 | 22022016005039 | 22022016005260 | 22022016005281
Model |  |  | MSABAU-09HRFN1-QRD0GW(B) | MSABBU-12HRFN1-QRD0GW(B) | MSABDU-18HRFN1-QRD0GW(B) | MSABEU-24HRFN1-QRD0GW(B)
Indoor |  |  | MSABAU-09HRFN1-QRD0GW(B) | MSABBU-12HRFN1-QRD0GW(B) | MSABDU-18HRFN1-QRD0GW(B) | MSABEU-24HRFN1-QRD0GW(B)
Outdoor |  |  | MOBA31-09HFN1-QRDOGW | MOB31-12HFN1-QRD0GW | MOB31-18HFN1-QRD0GW | MOCA30-24HFN1-QRD0GW
Power supply |  | Ph-V-Hz | 220-240V~ 50Hz, 1Ph | 220-240V~ 50Hz, 1Ph | 220-240V~ 50Hz, 1Ph | 220-240V~ 50Hz, 1Ph
Rated Cooling | Capacity | Btu/h | 9000(4200-11300) | 12000(4700-15400) | 18000(6300-21100) | 24000(9100-27600)
Cooling Power input |  | W | 750(90-1270) | 1088(100-1740) | 1547(150-2380) | 2261(230-3110)
Cooling Current |  | A | 3.3(0.4-5.5) | 4.7(0.4-7.5) | 6.7(0.7-10.3) | 9.8(1.0-13.5)
Rated Heating | Capacity | Btu/h | 10000(3100-12800) | 13000(3700-16800) | 19000(4700-23200) | 27000(7500-31700)
Heating Power input |  | W | 770(140-1340) | 1025(170-1760) | 1500(220-2430) | 2320(320-3320)
Heating Current |  | A | 3.4(0.6-5.8) | 4.5(0.7-7.6) | 6.5(1.0-10.6) | 10.1(1.4-14.4)
Seasonal Cooling | Pdesignc | kW | 2.7 | 3.5 | 5.3 | 7
| SEER | W/W | 7.4 | 6.8 | 6.8 | 6.6
| Energy Efficiency Class |  | A++ | A++ | A++ | A++
Heating(Average ) | Pdesignh | kW | 2.6 | 2.8 | 4.2 | 5.6
| SCOP | W/W | 4.2 | 4.2 | 4 | 4
| Energy Efficiency Class |  | A+ | A+ | A+ | A+
| Tbiv | ℃ | -7 | -7 | -7 | -7
Heating(Warmer ) | Pdesignh | kW | 2.9 | 3.0 | 4.4 | 6.8
| SCOP | W/W | 5.4 | 5.2 | 5.3 | 5.2
| Energy Efficiency Class |  | A+++ | A+++ | A+++ | A+++
| Tbiv | ℃ | 2 | 2 | 2 | 2
Tol |  | ℃ | -15 | -15 | -15 | -15
Moisture Removal |  | L/h | / | / | / | /
Max. input consumption |  | W | 2075 | 2200 | 2550 | 3700
Max. current |  | A | 9.5 | 10 | 11.5 | 17
Starting current |  | A | --- | --- | ---- | ----
Compressor | Model |  | ASN98D22UFZ | ASN98D22UFZ | ASM135D23UFZ | ATF235D22UMT
| Type |  | ROTARY | ROTARY | ROTARY | ROTARY
| Brand |  | GMCC | GMCC | GMCC | GMCC
| Capacity | Btu/h | 10014 | 10014 | 13836 | 24345
| Input | W | 748 | 748 | 1035 | 1970
| Rated current(RLA) | A | 5.35 | 5.35 | 7.32 | 6.95
| Locked rotor Amp(LRA) | A | ---- | ---- | ---- | ----
| Thermal protector |  | ---- | ---- | ---- | ----
| Thermal protector position |  | ---- | ---- | ---- | ----
| Capacitor | uF | ---- | ---- | ---- | ----
| Refrigerant oil/oil charge | ml | ESTER OIL VG74/370 | ESTER OIL VG74/370 | VG74/450 | POE(VG74)/670
Indoor fan motor | Model |  | ZKFP-20-8-6 | ZKFP-20-8-6 | ZKFP-30-8-3 | ZKFP-58-8-1
| Output | W | 20 | 20 | 30 | 58
| Capacitor | uF | - - | - - | - - | - -
| Speed(Hi/Mi/Lo) | r/min | 1050/850/650 | 1100/1000/700 | 1100/800/700 | 1100/900/700
Indoor coil | a.Number of rows |  | 2 | 2 | 2 | 2
| b.Tube pitch(a)x row pitch(b) | mm | 21x13.37 | 21x13.37 | 21x13.37 | 21x13.37
| c.Fin spacing | mm | 1.3 | 1.3 | 1.2 | 1.3
| d.Fin type (code) |  | Hydrophilic aluminium | Hydrophilic aluminium | Hydrophilic aluminium | Hydrophilic aluminium
| e.Tube outside dia.and type | mm | Φ6.innergroove tube | Φ7,innergroove tube | Φ7,innergroove tube | Φ7,innergroove tube
| f.Coil length x height x width | mm | 525x294x26.74 | 605x294x26.74 | 750x336x26.74 | 820x336x26.74
| g.Number of circuits |  | 2 | 2 | 4 | 4
Indoor air flow (Hi/Mi/Lo) |  | m3/h | 420/310/240 | 520/460/270 | 750/500/420 | 1060/830/610
Indoor sound pressure level (Hi/Mi/Lo) |  | dB(A) | 37/33/23 | 39/35/24 | 42/34/29 | 48/43/32
Indoor sound power level (Hi) |  | dB(A) | 53 | 52 | 57 | 61
Indoor unit | Dimension(W*D*H) | mm | 722x187x290 | 802x189x297 | 965x215x319 | 1080x226x335
| Packing (W*D*H) | mm | 790x270x370 | 875x285x375 | 1045x305x405 | 1155x415x315
| Net/Gross weight | Kg | 7.4/9.6 | 8.2/10.7 | 10.7/14 | 13/16.6
Outdoor fan motor | Model |  | ZKFN-40-8-1L | ZKFN-40-8-1L | ZKFN-40-8-1L | ZKFN-50-8-2
| Output | W | 40 | 40 | 40 | 50
| Capacitor | uF | - - | - - | - - | - -
| Speed | r/min | 810/710/520 | 810/710/520 | 810/700/550 | 810/750/600
Outdoor coil | a.Number of rows |  | 1 | 1 | 2 | 2
| b.Tube pitch(a)x row pitch(b) | mm | 21x13.37 | 21x13.37 | 25.4x22 | 25.4x22
| c.Fin spacing | mm | 1.2 | 1.2 | 1.4 | 1.4
| d.Fin type (code) |  | Hydrophilic aluminium | Hydrophilic aluminium | Hydrophilic aluminium | Hydrophilic aluminium
| e.Tube outside dia.and type | mm | Φ7,innergroove tube | Φ7,innergroove tube | Φ9.52,innergroove tube | Φ9,innergroove tube
| f.Coil length x height x width | mm | 744x504x13.37 | 870x504x13.37 | 860x508x44 | 730x660.4x44
| g.Number of circuits |  | 2 | 2 | 4 | 4
Outdoor air flow |  | m3/h | 1900 | 2000 | 2100 | 2700
Outdoor sound pressure level |  | dB(A) | 55 | 53 | 55 | 60
Outdoor sound power level |  | dB(A) | 58 | 60 | 62 | 66
Outdoor unit | Dimension(W*D*H) | mm | 770x300x555 | 800x333x554 | 800x333x554 | 845x363x702
| Packing (W*D*H) | mm | 900x345x585 | 920x390x615 | 920x390x615 | 965x395x755
| Net/Gross weight | Kg | 26.6/29 | 29.1/31.9 | 37.8/40.5 | 48.4/51.6
Refrigerant | Type |  | R410A | R410A | R410A | R410A
| GWP |  | 2088 | 2088 | 2088 | 2088
| Charged quantity | Kg | 0.8 | 0.95 | 1.48 | 2
Design pressure |  | MPa | 4.2/1.5 | 4.2/1.5 | 4.2/1.5 | 4.2/1.5
Refrigerant piping | Liquid side/ Gas side | mm(inch) | Φ6.35/Φ9.52(1/4"/3/8") | Φ6.35/Φ9.52(1/4"/3/8") | Φ6.35/Φ12.7(1/4"/1/2") | Φ9.52/Φ15.9(3/8"/5/8")
| Max. refrigerant pipe length | m | 25 | 25 | 30 | 50
| Max. difference in level | m | 10 | 10 | 20 | 25
Connection wiring |  |  | 1.5(Optional) | 1.5(Optional) | 1.5(Optional) | 2.5(Optional)
Plug type |  |  | -- | -- | -- | --
Thermostat type |  |  | Remote Control | Remote Control | Remote Control | Remote Control
Operation temperature | Indoor(cooling/ heating) | ℃ | 17～32/0～30 | 17～32/0～30 | 17～32/0～30 | 17～32/0～30
| Outdoor(cooling/heating) | ℃ | -15～50/-15～30 | -15～50/-15～30 | -15～50/-15～30 | -15～50/-15～30
Application area | minimum | m2 | 13 | 16 | 24 | 32
| maximum | m2 | 20 | 23 | 35 | 47
Qty’per 20’ /40’ /40'HQ |  |  | 115/235/258 | 85/185/215 | 75/164/190 | 67/135/152