## 手册参数表-欧洲
HP |  |  | 8 | 10 | 12 | 14 | 16 | 18 | 20 | 22 | 24 | 26 | 28 | 30 | 32 | 34 | 36 | 38 | 40 | 42 | 44 | 46 | 48 | 50 | 52 | 54 | 56 | 58 | 60 | 62 | 64 | 66 | 68 | 70 | 72 | 74 | 76 | 78 | 80 | 82 | 84 | 86 | 88 | 90 | 92 | 94 | 96
Model name (Combination unit) |  |  | MV6-252WV2GN1-E | MV6-280WV2GN1-E | MV6-335WV2GN1-E | MV6-400WV2GN1-E | MV6-450WV2GN1-E | MV6-500WV2GN1-E | MV6-560WV2GN1-E | MV6-615WV2GN1-E | MV6-670WV2GN1-E | MV6-730WV2GN1-E | MV6-785WV2GN1-E | MV6-850WV2GN1-E | MV6-900WV2GN1-E | MV6-950WV2GN1-E | MV6-1015WV2GN1-E | MV6-1065WV2GN1-E | MV6-1120WV2GN1-E | MV6-1175WV2GN1-E | MV6-1230WV2GN1-E | MV6-1285WV2GN1-E | MV6-1345WV2GN1-E | MV6-1400WV2GN1-E | MV6-1460WV2GN1-E | MV6-1515WV2GN1-E | MV6-1570WV2GN1-E | MV6-1635WV2GN1-E | MV6-1685WV2GN1-E | MV6-1750WV2GN1-E | MV6-1800WV2GN1-E | MV6-1850WV2GN1-E | MV6-1915WV2GN1-E | MV6-1965WV2GN1-E | MV6-2020WV2GN1-E | MV6-2075WV2GN1-E | MV6-2130WV2GN1-E | MV6-2185WV2GN1-E | MV6-2245WV2GN1-E | MV6-2300WV2GN1-E | MV6-2360WV2GN1-E | MV6-2415WV2GN1-E | MV6-2470WV2GN1-E | MV6-2535WV2GN1-E | MV6-2585WV2GN1-E | MV6-2650WV2GN1-E | MV6-2700WV2GN1-E
Combination type | [15 empty] | 12HP+22HP | 14HP+22HP | 16HP+22HP | 12HP+28HP | 20HP+22HP | 22HP+22HP | 22HP+24HP | 22HP+26HP | 22HP+28HP | 26HP+26HP | 26HP+28HP | 28HP+28HP | 28HP+30HP | 28HP+32HP | 30HP+32HP | 32HP+32HP | 12HP+22HP+32HP | 14HP+22HP+32HP | 16HP+22HP+32HP | 12HP+28HP+32HP | 20HP+22HP+32HP | 22HP+22HP+32HP | 22HP+24HP+32HP | 22HP+26HP+32HP | 22HP+28HP+32HP | 26HP+26HP+32HP | 26HP+28HP+32HP | 28HP+28HP+32HP | 28HP+30HP+32HP | 28HP+32HP+32HP | 30HP+32HP+32HP | 32HP+32HP+32HP
Power supply |  | V/Ph/Hz | 8: 380-415/3/50; 16: 380-415/3/50; 24: 380-415/3/50; 34: 380-415/3/50; 42: 380-415/3/50; 50: 380-415/3/50; 58: 380-415/3/50; 66: 380-415/3/50; 74: 380-415/3/50; 82: 380-415/3/50; 90: 380-415/3/50
Cooling1 | Capacity | kW | 25.2 | 28 | 33.5 | 40 | 45 | 50 | 56 | 61.5 | 67 | 73 | 78.5 | 85 | 90 | 95 | 101.5 | 106.5 | 112 | 117.5 | 123 | 128.5 | 134.5 | 140 | 146 | 151.5 | 157 | 163.5 | 168.5 | 175 | 180 | 185 | 191.5 | 196.5 | 202 | 207.5 | 213 | 218.5 | 224.5 | 230 | 236 | 241.5 | 247 | 253.5 | 258.5 | 265 | 270
|  | kBtu/h | 85.9824 | 95.536 | 114.302 | 136.48 | 153.54 | 170.6 | 191.072 | 209.838 | 228.604 | 249.076 | 267.842 | 290.02 | 307.08 | 324.14 | 346.318 | 363.378 | 382.144 | 400.91 | 419.676 | 438.442 | 458.914 | 477.68 | 498.152 | 516.918 | 535.684 | 557.862 | 574.922 | 597.1 | 614.16 | 631.22 | 653.398 | 670.458 | 689.224 | 707.99 | 726.756 | 745.522 | 765.994 | 784.76 | 805.232 | 823.998 | 842.764 | 864.942 | 882.002 | 904.18 | 921.24
| Power input | kW | 5.3053 | 6.2921 | 8.7013 | 9.8765 | 12 | 12.5 | 15.1351 | 18.3582 | 18.1081 | 20.9 | 24.1538 | 27.4194 | 31.0345 | 27.0595 | 28.2348 | 30.3582 | 32.8551 | 33.4933 | 36.7164 | 36.4663 | 39.2582 | 42.5121 | 41.8 | 45.0538 | 48.3077 | 51.5732 | 55.1883 | 58.4538 | 62.069 | 58.094 | 59.2692 | 61.3927 | 63.8896 | 64.5278 | 67.7509 | 67.5008 | 70.2927 | 73.5465 | 72.8345 | 76.0883 | 79.3422 | 82.6077 | 86.2228 | 89.4883 | 93.1034
| EER |  | 4.75 | 4.45 | 3.85 | 4.05 | 3.75 | 4 | 3.7 | 3.35 | 3.7 | 3.4928 | 3.25 | 3.1 | 2.9 | 3.5108 | 3.5949 | 3.5081 | 3.4089 | 3.5082 | 3.35 | 3.5238 | 3.426 | 3.2932 | 3.4928 | 3.3626 | 3.25 | 3.1703 | 3.0532 | 2.9938 | 2.9 | 3.1845 | 3.231 | 3.2007 | 3.1617 | 3.2157 | 3.1439 | 3.237 | 3.1938 | 3.1273 | 3.2402 | 3.1739 | 3.1131 | 3.0687 | 2.998 | 2.9613 | 2.9
Heating2 | Capacity | kW | 25.2 | 28 | 33.5 | 40 | 45 | 50 | 56 | 61.5 | 67 | 73 | 78.5 | 85 | 90 | 95 | 101.5 | 106.5 | 112 | 117.5 | 123 | 128.5 | 134.5 | 140 | 146 | 151.5 | 157 | 163.5 | 168.5 | 175 | 180 | 185 | 191.5 | 196.5 | 202 | 207.5 | 213 | 218.5 | 224.5 | 230 | 236 | 241.5 | 247 | 253.5 | 258.5 | 265 | 270
|  | kBtu/h | 85.9824 | 95.536 | 114.302 | 136.48 | 153.54 | 170.6 | 191.072 | 209.838 | 228.604 | 249.076 | 267.842 | 290.02 | 307.08 | 324.14 | 346.318 | 363.378 | 382.144 | 400.91 | 419.676 | 438.442 | 458.914 | 477.68 | 498.152 | 516.918 | 535.684 | 557.862 | 574.922 | 597.1 | 614.16 | 631.22 | 653.398 | 670.458 | 689.224 | 707.99 | 726.756 | 745.522 | 765.994 | 784.76 | 805.232 | 823.998 | 842.764 | 864.942 | 882.002 | 904.18 | 921.24
| Power input | kW | 4.5818 | 5.1852 | 6.5686 | 8.5106 | 9.7826 | 10.6383 | 12.7273 | 15 | 14.8889 | 17.6 | 20.6579 | 22.973 | 25.7143 | 21.5686 | 23.5106 | 24.7826 | 27.2265 | 27.7273 | 30 | 29.8889 | 32.6 | 35.6579 | 35.2 | 38.2579 | 41.3158 | 43.6309 | 46.3722 | 48.6873 | 51.4286 | 47.2829 | 49.2249 | 50.4969 | 52.9408 | 53.4416 | 55.7143 | 55.6032 | 58.3143 | 61.3722 | 60.9143 | 63.9722 | 67.0301 | 69.3452 | 72.0865 | 74.4015 | 77.1429
| COP |  | 5.5 | 5.4 | 5.1 | 4.7 | 4.6 | 4.7 | 4.4 | 4.1 | 4.5 | 4.1477 | 3.8 | 3.7 | 3.5 | 4.4045 | 4.3172 | 4.2974 | 4.1136 | 4.2377 | 4.1 | 4.2993 | 4.1258 | 3.9262 | 4.1477 | 3.96 | 3.8 | 3.7473 | 3.6336 | 3.5944 | 3.5 | 3.9126 | 3.8903 | 3.8913 | 3.8156 | 3.8827 | 3.8231 | 3.9296 | 3.8498 | 3.7476 | 3.8743 | 3.7751 | 3.6849 | 3.6556 | 3.586 | 3.5618 | 3.5
Connected indoor unit | Total capacity |  | 8: 50-130% of outdoor unit capacity; 16: 50-130% of outdoor unit capacity; 24: 50-130% of outdoor unit capacity; 34: 50-130% of outdoor unit capacity; 42: 50-130% of outdoor unit capacity; 50: 50-130% of outdoor unit capacity; 58: 50-130% of outdoor unit capacity; 66: 50-130% of outdoor unit capacity; 74: 50-130% of outdoor unit capacity; 82: 50-130% of outdoor unit capacity; 90: 50-130% of outdoor unit capacity
| Maximum quantity |  | 8: 13; 10: 16; 12: 20; 14: 23; 16: 26; 18: 29; 20: 33; 22: 36; 24: 39; 26: 43; 28: 46; 30: 50; 32: 53; 34: 56; 36: 59; 38: 63; 40: 64; 42: 64; 50: 64; 58: 64; 66: 64; 74: 64; 82: 64; 90: 64
Compressor | Type |  | 8: DC inverter; 16: DC inverter; 24: DC inverter; 34: DC inverter; 42: DC inverter; 50: DC inverter; 58: DC inverter; 66: DC inverter; 74: DC inverter; 82: DC inverter; 90: DC inverter
| Quantity |  | 8: 1; 16: 1; 18: 2; 24: 2; 34: 3; 42: 4; 50: 4; 58: 4; 66: 5; 74: 6; 82: 6; 90: 6
| Oil type |  | 8: FV68H; 16: FV68H; 24: FV68H; 34: FV68H; 42: FV68H; 50: FV68H; 58: FV68H; 66: FV68H; 74: FV68H; 82: FV68H; 90: FV68H
| Start-up method |  | 8: Soft start; 16: Soft start; 24: Soft start; 34: Soft start; 42: Soft start; 50: Soft start; 58: Soft start; 66: Soft start; 74: Soft start; 82: Soft start; 90: Soft start
Fan | Type |  | 8: Propeller; 16: Propeller; 24: Propeller; 34: Propeller; 42: Propeller; 50: Propeller; 58: Propeller; 66: Propeller; 74: Propeller; 82: Propeller; 90: Propeller
Motor type | bar: 8; 16; 24; 34; 42; 50; 58; 66; 74; 82; 90
| Quantity |  | 8: 1; 16: 1; 18: 2; 24: 2; 34: 3; 42: 4; 50: 4; 58: 4; 66: 5; 74: 6; 82: 6; 90: 6
| Motor output | kW | 0.56 | 0.56 | 0.56 | 0.92 | 0.92 | 0.56×2 | 0.56×2 | 0.56×2 | 0.92×2 | 0.92×2 | 0.92×2 | 0.92×2 | 0.92×2 | 0.56×3 | 0.92+0.56×2 | 0.92+0.56×2 | 0.56+0.92×2 | 0.56×4 | 0.56×4 | 0.56×2+0.92×2 | 0.56×2+0.92×2 | 0.56×2+0.92×2 | 0.92×4 | 0.92×4 | 0.92×4 | 0.92×4 | 0.92×4 | 0.92×4 | 0.92×4 | 0.56×3+0.92×2 | 0.56×2+0.92×3 | 0.56×2+0.92×3 | 0.56+0.92×4 | 0.56×4+0.92×2 | 0.56×4+0.92×2 | 0.56×2+0.92×4 | 0.56×2+0.92×4 | 0.56×2+0.92×4 | 0.92×6 | 0.92×6 | 0.92×6 | 0.92×6 | 0.92×6 | 0.92×6 | 0.92×6
| Static pressure | Pa | 8: 0-20 (default); 20-60 (customized); 16: 0-20 (default); 20-60 (customized); 24: 0-20 (default); 20-60 (customized); 34: 0-20 (default); 20-60 (customized); 42: 0-20 (default); 20-60 (customized); 50: 0-20 (default); 20-60 (customized); 58: 0-20 (default); 20-60 (customized); 66: 0-20 (default); 20-60 (customized); 74: 0-20 (default); 20-60 (customized); 82: 0-20 (default); 20-60 (customized); 90: 0-20 (default); 20-60 (customized)
| Airflow rate | m3/h | 11000 | 11000 | 11000 | 13000 | 13000 | 17000 | 17000 | 17000 | 25000 | 25000 | 25000 | 24000 | 24000 | 28000 | 30000 | 30000 | 36000 | 34000 | 34000 | 42000 | 42000 | 42000 | 50000 | 50000 | 50000 | 49000 | 49000 | 48000 | 48000 | 52000 | 54000 | 54000 | 60000 | 58000 | 58000 | 66000 | 66000 | 66000 | 74000 | 74000 | 74000 | 73000 | 73000 | 72000 | 72000
| Drive type |  | 8: Direct; 16: Direct; 24: Direct; 34: Direct; 42: Direct; 50: Direct; 58: Direct; 66: Direct; 74: Direct; 82: Direct; 90: Direct
Refrigerant | Type |  | 8: R410A; 16: R410A; 24: R410A; 34: R410A; 42: R410A; 50: R410A; 58: R410A; 66: R410A; 74: R410A; 82: R410A; 90: R410A
| Factory charge | kg | 11 | 11 | 11 | 13 | 13 | 17 | 17 | 17 | 22 | 22 | 22 | 25 | 25 | 11+17 | 13+17 | 13+17 | 11+22 | 17×2 | 17×2 | 17+22 | 17+22 | 17+22 | 22×2 | 22×2 | 22×2 | 22+25 | 22+25 | 25+25 | 25×2 | 11+17+25 | 13+17+25 | 13+17+25 | 11+22+25 | 17×2+25 | 17×2+25 | 17+22+25 | 17+22+25 | 17+22+25 | 22×2+25 | 22×2+25 | 22×2+25 | 22+25×2 | 22+25×2 | 25+25×2 | 25×3
Pipe connections3 | Liquid pipe | mm | 8: Φ12.7; 12: Φ15.9; 14: Φ15.9; 16: Φ15.9; 18: Φ19.1; 24: Φ19.1; 26: Φ22.2; 30: Φ22.2; 34: Φ19.1; 36: Φ19.1; 42: Φ19.1; 50: Φ19.1; 56: Φ19.1; 58: Φ19.1; 66: Φ19.1; 68: Φ22.2; 74: Φ22.2; 82: Φ22.2; 84: Φ25.4; 90: Φ25.4
| Gas pipe | mm | 8: Φ25.4; 12: Φ28.6; 14: Φ31.8; 16: Φ31.8; 18: Φ31.8; 24: Φ31.8; 26: Φ31.8; 30: Φ38.1; 34: Φ31.8; 36: Φ38.1; 42: Φ38.1; 50: Φ38.1; 56: Φ41.3; 58: Φ41.3; 66: Φ41.3; 68: Φ44.5; 74: Φ44.5; 82: Φ44.5; 84: Φ50.8; 90: Φ50.8
Sound pressure level4 |  | dB(A) | 8: 58; 12: 60; 14: 62; 16: 65; 20: 66; 24: 67; 26: 68; 34: 69; 42: 70; 50: 70; 58: 70; 66: 71; 74: 72; 82: 72; 90: 72
Sound power level |  | dB(A) | 8: 78; 12: 81; 14: 85; 16: 88; 24: 89; 26: 90; 34: 91; 42: 92; 50: 92; 58: 92; 66: 93; 74: 94; 82: 94; 90: 94
Net dimensions (W×H×D) |  | mm | 8: 990×1635×790; 14: 1340×1635×850; 16: 1340×1635×850; 18: 1340×1635×825; 24: 1730 × 1830 × 850; 34: (990×1635×790)+ (1340×1635×825); 36: (1340×1635×850)+ (1340×1635×825); 40: (990×1635×790)+ (1730×1830×850); 42: (1340×1635×825)×2; 46: (1340×1635×825)+(1730×1830×850); 50: (1340×1635×825)+ (1730×1830×850); 52: (1730×1830×850)×2; 58: (1730×1830×850)×2; 66: (990×1635×790)+ (1340×1635×825)+ (1730×1830×850); 68: (1340×1635×850)+ (1340×1635×825)+(1730×1830×850); 72: (990×1635×790)+ (1730×1830×850)×2; 74: (1340×1635×825)×2+(1730×1830×850); 78: (1340×1635×825)+(1730×1830×850)×2; 82: (1340×1635×825)+ (1730×1830×850)×2; 84: (1730×1830×850)×3; 90: (1730×1830×850)×3
Packed dimensions (W×H×D) |  | mm | 8: 1090×1805×860; 14: 1405×1805×910; 16: 1405×1805×910; 24: 1800×2000×910; 34: (1090×1805×860)+ (1405×1805×910); 36: (1405×1805×910)×2; 40: (1090×1805×860)+ (1800×2000×910); 42: (1405×1805×910)×2; 46: (1405×1805×910)+(1800×2000×910); 50: (1405×1805×910)+ (1800×2000×910); 52: (1800×2000×910)×2; 58: (1800×2000×910)×2; 66: (1090×1805×860)+ (1405×1805×910)+ (1800×2000×910); 68: (1405×1805×910)×2+(1800×2000×910); 72: (1090×1805×860)+ (1800×2000×910)×2; 74: (1405×1805×910)×2+(1800×2000×910); 78: (1405×1805×910)+(1800×2000×910)×2; 82: (1405×1805×910)+ (1800×2000×910)×2; 84: (1800×2000×910)×3; 90: (1800×2000×910)×3
Net weight |  | kg | 8: 227; 14: 277; 16: 277; 18: 348; 24: 430; 30: 475; 34: 227+348; 36: 277+348; 40: 227+430; 42: 348×2; 46: 348+430; 50: 348+430; 52: 430×2; 58: 430+475; 62: 475×2; 66: 227+348+475; 68: 277+348+475; 72: 227+430+475; 74: 348×2+475; 78: 348+430+475; 82: 348+430+475; 84: 430×2+475; 90: 430+475×2; 94: 475×3
Gross weight |  | kg | 8: 242; 14: 304; 16: 304; 18: 368; 24: 453; 30: 507; 34: 242+368; 36: 304+368; 40: 242+453; 42: 368×2; 46: 368+453; 50: 368+453; 52: 453×2; 58: 453+507; 62: 507×2; 66: 242+368+507; 68: 304+368+507; 72: 242+453+507; 74: 368×2+507; 78: 368+453+507; 82: 368+453+507; 84: 453×2+507; 90: 453+507×2; 94: 507×3
Ambient temp. operation range | Cooling | oC | 8: -5 ~ 48; 16: -5 ~ 48; 24: -5 ~ 48; 34: -5 ~ 48; 42: -5 ~ 48; 50: -5 ~ 48; 58: -5 ~ 48; 66: -5 ~ 48; 74: -5 ~ 48; 82: -5 ~ 48; 90: -5 ~ 48
| Heating | oC | 8: -23 ~ 24; 16: -23 ~ 24; 24: -23 ~ 24; 34: -23 ~ 24; 42: -23 ~ 24; 50: -23 ~ 24; 58: -23 ~ 24; 66: -23 ~ 24; 74: -23 ~ 24; 82: -23 ~ 24; 90: -23 ~ 24